## Stückliste
Spanferkelgrill - Esser |  |  |  | 12.07.2011
Gesamt-Stückliste | [7 empty] | Gesamtpreis: |  |  | 2153.1562
[10 empty] | Feld Onl. | Feld Onl. | Aubinger | Aubinger
Pos | Bezeichnung | Stk. | Teile Nr. | Werkstoff | Materialtyp | Länge/Maße | Breite | Bemerkung | Ges.-Länge(m)/ Fläche(m2) | Preis/ Einheit | Ges.Preis | Preis/ Einheit | Ges.Preis
1.1 | Unterbau | 4 |  | 1.4301 | 4kt.-Rohr 40x40x2 | 900 |  | Eckbeine senkrecht | 3.6 | 20 | 72
1.2 | Unterbau | 2 |  | 1.4301 | 4kt.-Rohr 30x30x2 | 320 |  | Querstreben rechte + linke Seite unten | 0.64 | 14 | 8.96 | 16 | 10.24
1.3 | Unterbau | 2 |  | 1.4301 | 4kt.-Rohr 40x30x2 | 320 |  | Querstreben rechte + linke Seite oben | 0.64 | 18 | 11.52
1.4 | Unterbau | 4 |  | 1.4301 | 4kt.-Rohr 40x30x2 | 1420 |  | Querstreben vorne + hinten | 5.68 | 18 | 102.24
2.1 | Oberbau | 4 |  | 1.4301 | 4kt.-Rohr 35x35x2 | 710 |  | Eckbeine senkrecht | 2.84 | 18 | 51.12
2.2 | Oberbau | 2 |  | 1.4301 | 4kt.-Rohr 30x30x2 | 320 |  | Querstreben rechte + linke Seite unten | 0.64 | 14 | 8.96 | 16 | 10.24
2.3 | Oberbau | 2 |  | 1.4301 | 4kt.-Rohr 30x30x2 | 400 |  | Querstreben rechte + linke Seite unten als Aschewanneauflage | 0.8 | 14 | 11.2 | 16 | 12.8
2.4 | Oberbau | 2 |  | 1.4301 | 4kt.-Rohr 40x40x2 | 390 |  | Querstreben rechte + linke Seite oben | 0.78 | 20 | 15.6
2.5 | Oberbau | 2 |  | 1.4301 | 4kt.-Rohr 30x30x2 | 1420 |  | Querstreben Rückseite +Vorderseite oben | 2.84 | 14 | 39.76 | 16 | 45.44
2.6 | Oberbau | 1 |  | 1.4301 | 4kt.-Rohr 35x35x2 | 1420 |  | Querstreben Vorderseite unten | 1.42 | 18 | 25.56
2.7 | Oberbau | 2 |  | 1.4301 | 4kt.-Rohr 35x35x2 | 80 |  | Dachstutzen hinten oben nach hinten abgeschrägt 24° | 0.16 | 18 | 2.88
2.8 | Oberbau | 2 |  | 1.4301 | 4kt.-Rohr 35x35x2 | 240 |  | Dachstutzen vorne oben nach hinten abgeschrägt 24° | 0.48 | 18 | 8.64
2.9 | Oberbau | 2 |  | 1.4301 | Blech 1,5 mm | 770 | 390 | Seitenblech re.+ li. Unten | 0.6006 | 120 | 72.072
2.10 | Oberbau | 2 |  | 1.4301 | Blech 1,5 mm | 180 | 390 | Dreiecke 90° als Seitenbleche re.+ li. Oben | 0.1404 | 133 | 18.6732
2.11 | Oberbau | 1 |  | 1.4301 | Blech 1,5 mm | 720 | 1490 | Rückwandblech 2mm, 690 x 1490 | 1.0728 | 115 | 123.372
3.1 | Dach | 4 |  | 1.4301 | 4kt.-Rohr 30x30x2 | 590 |  | Dachschräge Seiten- u. Mittelstreben rechts + links abgeschrägt 24° | 2.36 | 14 | 33.04 | 16 | 37.76
3.2 | Dach | 2 |  | 1.4301 | 4kt.-Rohr 30x30x2 | 30 |  | Aufsteckstutzen an Oberbau hinten | 0.06 | 14 | 0.84 | 16 | 0.96
3.3 | Dach | 4 |  | 1.4301 | Sonderteile |  |  | Scharniere D:10mm, Halterung 30 x 30 | 4 | 5 | 20
3.4 | Dach | 3 |  | AluProfil | 4kt.-Rohr 30x30x2 | 1700 |  | Dach-Querstrebe vorne, mitte und hinten | 5.1 | 0 | 0
3.5 | Dach | 2 |  | AluProfil | 4kt.-Rohr 30x30x2 | 370 |  | Dachebene rechts + links abgeschrägt 24° | 0.74 | 0 | 0
3.6 | Dach | 1 |  | 1.4301 | Blech 1,5 mm | 1700 | 400 | Dachebene vorne | 0.68 | 120 | 81.6
3.7 | Dach | 1 |  | 1.4301 | Blech 1,5 mm | 1700 | 650 | Dachebene Mitte | 1.105 | 115 | 127.075
4.1 | Vorbau | 4 |  | 1.4301 | 4kt.-Rohr 40x30x2 | 860 |  | Eckbeine senkrecht + Bohrung f. Beinhaken | 3.44 | 18 | 61.92
4.2 | Vorbau | 2 |  | 1.4301 | 4kt.-Rohr 40x30x2 | 700 |  | Oberkante waagerecht rechts + links oben | 1.4 | 18 | 25.2
4.3 | Vorbau | 2 |  | 1.4301 | 4kt.-Rohr 30x30x2 | 620 |  | Oberkante waagerecht rechts + links unten | 1.24 | 14 | 17.36 | 16 | 19.84
4.4 | Vorbau | 3 |  | 1.4301 | 4kt.-Rohr 40x30x2 | 1440 |  | Querstreben vorne oben 2x + unten 1x Mit senkrechter Bohrung re.+li. f. Beinhaken | 4.32 | 18 | 77.76
4.5 | Vorbau | 6 |  | 1.4301 | Sonderteile |  |  | Beinhaken vorne re + li. Durchmesser 10mm + Montagescheibe | 6 | 5 | 30
4.6 | Vorbau | 4 |  | 1.4301 | 4kt.-Rohr 40x30x2 | 620 |  | Oberkante waagerecht rechts + links Mitte | 2.48 | 18 | 44.64
4.7 | Vorbau | 4 |  | 1.4301 | Sonderteile |  |  | Scharniere D:10mm, Halterung 80 x 40 | 4 | 10 | 40
5.1 | Motorhalterung | 1 |  | 1.4301 | Blech 4mm | 130 | 230 | Motorträgerplatte + Bohrungen für Motormontage | 0.0299 | 366 | 10.9434
5.2 | Motorhalterung | 1 |  | 1.4301 | Blech 4mm | 130 | 120 | Gegenseite + Bohrungen für Motormontage + Auflager | 0.0156 | 366 | 5.7096
5.3 | Motorhalterung | 2 |  | 1.4301 | 4kt.-Rohr 30x30x2 | 100 |  | Abstandstrebe auf Trägerblech fixiert | 0.2 | 14 | 2.8 | 16 | 3.2
5.5 | Motorhalterung | 1 |  | 1.4301 | Sonderteile | 180 | 130 | Spiessmotor 5rpm, L:180 x B:130 x T:110 ES-Gehäuse, 220V, 8er Achse, 22er Hülse | 1 | 119 | 119
6.1 | Spiesshalterung | 2 |  | 1.4301 | Blech 4mm | 140 | 100 | Träger als Dreieck nach unten zulaufend auf 60 + 2 Lagerbohrungen /s. Skizze) | 0.028 | 366 | 10.248
6.2 | Spiesshalterung | 4 |  | 1.4301 | Sonderteile |  |  | Kugellager D:30mm, 10mm Abstand Spiessauflager+Motorhalter an Trägerblech verschraubt | 4 | 5 | 20
6.3 | Spiesshalterung | 1 |  | 1.4301 | 4kt.-Rohr 30x30x2 | 80 |  | Abstandstrebe zw. Trägerblechen fixiert | 0.08 | 14 | 1.12 | 16 | 1.28
6.4 | Spiesshalterung | 2 |  | 1.4301 | 4kt.-Rohr 30x30x2 | 600 |  | Obere Führungsstrebe an Oberbau | 1.2 | 14 | 16.8 | 16 | 19.2
6.5 | Spiesshalterung | 2 |  | 1.4301 | 4kt.-Rohr 30x30x2 | 645 |  | Senkrechte Strebe f. Spiesshalter | 1.29 | 14 | 18.06 | 16 | 20.64
6.6 | Spiesshalterung | 1 |  | 1.4301 | 4kt.-Rohr 40x30x2 | 40 |  | längs entlang der gegenüberliegenden Kanten halbiert Als 2 Stützwinkel zur Auflage der senkr. Strebe | 0.04 | 18 | 0.72
6.7 | Spiesshalterung | 1 |  | 1.4301 | Blech 1,5 mm | 1670 | 860 | Tropf- und Tranchierwanne 1410 x 660 100mm Höhe + 30mm Auflage re.+li. Auflage vorne und hinten 180° gefalzt | 1.4362 | 100 | 143.62
7.1 | Spiess | 1 |  | 1.4301 | Rohr 30mm x 4mm | 1550 |  | angespitzt 40mm 30° | 1.55 | 31 | 48.05
7.2 | Spiess | 2 |  | 1.4301 | Sonderteile | 50 |  | Hülse aussen: 28 innen: 23 + Bohrungen für Schrauben Spiesshalterung mit Rohraufnahme | 2 | 0 | 0
7.3 | Spiess | 8 |  | 1.4301 | Stab 8mm | 450 |  | Draht 8mm, angespitzt Spiesshalter-Dorn nach 150mm 90° gebogen 4 pro Hülse aussen angeschweisst | 3.6 | 5.6 | 20.16
8.1 | Brennkammer | 4 |  | 1.4301 | 4kt.-Rohr 30x30x2 | 1400 |  | Längskanten vo + hi + oben + unten | 5.6 | 14 | 78.4 | 16 | 89.6
8.2 | Brennkammer | 6 |  | 1.4301 | 4kt.-Rohr 30x30x2 | 470 |  | Längskanten senkrecht vorne + hinten + Mitte | 2.82 | 14 | 39.48 | 16 | 45.12
8.3 | Brennkammer | 4 |  | 1.4301 | 4kt.-Rohr 30x30x2 | 240 |  | Längskanten waagerecht re + li | 0.96 | 14 | 13.44 | 16 | 15.36
8.4 | Brennkammer | 67 |  | 1.4301 | Stab 10mm | 280 |  | Aschegitterstäbe Abstand: 15mm | 18.76 | 6 | 112.56
8.5 | Brennkammer | 15 |  | 1.4301 | Stab 10mm | 1370 |  | Feuergitterstäbe Abstand: 20mm waagerecht | 20.55 | 6 | 123.3
8.6 | Brennkammer | 1 |  | 1.4301 | Blech 1,5 mm | 1610 | 600 | Aschewanne 1350 x 370 100mm Höhe vorne und 70mm Höhe hinten + 30mm Auflage rundum(Rückseite 180° gefalzt) + Aussparung für Eckbeine | 0.966 | 115 | 111.09
8.7 | Brennkammer | 1 |  | 1.4301 | Blech 1,5 mm | 1390 | 530 | Rückwand | 0.7367 | 118 | 86.9306
8.8 | Brennkammer | 2 |  | 1.4301 | Blech 1,5 mm | 290 | 530 | Seitenwand | 0.3074 | 126 | 38.7324

## Stückliste_LE
Spanferkelgrill - Esser |  |  |  | 12.07.2011
Gesamt-Stückliste LE | [7 empty] | Gesamtpreis: |  |  | 1859.1272
[10 empty] | Feld Onl. | Feld Onl. | Aubinger | Aubinger
Pos | Bezeichnung | Stk. | Teile Nr. | Werkstoff | Materialtyp | Länge/Maße | Breite | Bemerkung | Ges.-Länge(m)/ Fläche(m2) | Preis/ Einheit | Ges.Preis | Preis/ Einheit | Ges.Preis
1.1 | Unterbau | 4 |  | 1.4301 | 4kt.-Rohr 40x40x2 | 900 |  | Eckbeine senkrecht | 3.6 | 20 | 72
1.2 | Unterbau | 2 |  | 1.4301 | 4kt.-Rohr 30x30x2 | 320 |  | Querstreben rechte + linke Seite unten | 0.64 | 14 | 8.96 | 16 | 10.24
1.3 | Unterbau | 2 |  | 1.4301 | 4kt.-Rohr 40x30x2 | 320 |  | Querstreben rechte + linke Seite oben | 0.64 | 18 | 11.52
1.4 | Unterbau | 4 |  | 1.4301 | 4kt.-Rohr 40x30x2 | 1420 |  | Querstreben vorne + hinten | 5.68 | 18 | 102.24
2.1 | Oberbau | 4 |  | 1.4301 | 4kt.-Rohr 35x35x2 | 710 |  | Eckbeine senkrecht | 2.84 | 18 | 51.12
2.2 | Oberbau | 2 |  | 1.4301 | 4kt.-Rohr 30x30x2 | 390 |  | Querstreben rechte + linke Seite unten als Aschewanneauflage | 0.78 | 14 | 10.92 | 16 | 12.48
2.3 | Oberbau | 2 |  | 1.4301 | 4kt.-Rohr 35x35x2 | 390 |  | Querstreben rechte + linke Seite oben | 0.78 | 18 | 14.04
2.4 | Oberbau | 2 |  | 1.4301 | 4kt.-Rohr 30x30x2 | 1420 |  | Querstreben Rückseite +Vorderseite oben | 2.84 | 14 | 39.76 | 16 | 45.44
2.5 | Oberbau | 1 |  | 1.4301 | 4kt.-Rohr 35x35x2 | 1420 |  | Querstreben Vorderseite unten | 1.42 | 18 | 25.56
2.6 | Oberbau | 2 |  | 1.4301 | 4kt.-Rohr 35x35x2 | 80 |  | Dachstutzen hinten oben nach hinten abgeschrägt 20° | 0.16 | 18 | 2.88
2.7 | Oberbau | 2 |  | 1.4301 | 4kt.-Rohr 35x35x2 | 210 |  | Dachstutzen vorne oben nach hinten abgeschrägt 20° | 0.42 | 18 | 7.56
2.8 | Oberbau | 2 |  | 1.4301 | Blech 1,5 mm | 200 | 390 | Seitenblech re.+ li. Unten | 0.156 | 120 | 18.72
2.9 | Oberbau | 2 |  | 1.4301 | Blech 1,5 mm | 180 | 390 | Dreiecke 90° als Seitenbleche re.+ li. Oben | 0.1404 | 133 | 18.6732
2.10 | Oberbau | 1 |  | 1.4301 | Blech 1,5 mm | 200 | 1490 | Rückwandblech | 0.298 | 115 | 34.27
3.1 | Dach | 4 |  | AluProfil | 4kt.-Rohr 40x40x2 | 720 |  | Dachschräge Seiten- u. Mittelstreben rechts + links abgeschrägt 20° | 2.88 | 0 | 0 | 16 | 46.08
3.2 | Dach | 2 |  | 1.4301 | 4kt.-Rohr 30x30x2 | 30 |  | Aufsteckstutzen an Oberbau hinten | 0.06 | 14 | 0.84 | 16 | 0.96
3.3 | Dach | 2 |  | 1.4301 | Sonderteile |  |  | Scharniere D:10mm, Halterung 30 x 30 | 2 | 10 | 20
3.4 | Dach | 3 |  | AluProfil | 4kt.-Rohr 30x30x2 | 1700 |  | Dach-Querstrebe vorne, mitte und hinten | 5.1 | 0 | 0
3.5 | Dach | 1 |  | 1.4301 | Blech 1,5 mm | 1700 | 800 | Dachebene Mitte | 1.36 | 115 | 156.4
4.1 | Vorbau | 4 |  | 1.4301 | 4kt.-Rohr 40x30x2 | 900 |  | Eckbeine senkrecht + Bohrung f. Beinhaken | 3.6 | 18 | 64.8
4.2 | Vorbau | 2 |  | 1.4301 | 4kt.-Rohr 40x30x2 | 700 |  | Oberkante waagerecht rechts + links oben | 1.4 | 18 | 25.2
4.3 | Vorbau | 2 |  | 1.4301 | 4kt.-Rohr 30x30x2 | 620 |  | Oberkante waagerecht rechts + links unten | 1.24 | 14 | 17.36 | 16 | 19.84
4.4 | Vorbau | 2 |  | 1.4301 | 4kt.-Rohr 40x30x2 | 1440 |  | Querstreben vorne oben 2x Mit senkrechter Bohrung re.+li. f. Beinhaken | 2.88 | 18 | 51.84
4.5 | Vorbau | 4 |  | 1.4301 | Sonderteile |  |  | Beinhaken vorne re + li. Durchmesser 10mm + Montagescheibe | 4 | 5 | 20
4.6 | Vorbau | 4 |  | 1.4301 | 4kt.-Rohr 30x30x2 | 620 |  | Oberkante waagerecht rechts + links Mitte | 2.48 | 14 | 34.72
4.7 | Vorbau | 4 |  | 1.4301 | Sonderteile |  |  | Scharniere D:10mm, Halterung 80 x 40 | 4 | 10 | 40
5.1 | Motorhalterung | 1 |  | 1.4301 | Blech 4mm | 130 | 230 | Motorträgerplatte + Bohrungen für Motormontage | 0.0299 | 366 | 10.9434
5.2 | Motorhalterung | 1 |  | 1.4301 | Blech 4mm | 130 | 120 | Gegenseite + Bohrungen für Motormontage + Auflager | 0.0156 | 366 | 5.7096
5.3 | Motorhalterung | 2 |  | 1.4301 | 4kt.-Rohr 30x30x2 | 100 |  | Abstandstrebe auf Trägerblech fixiert | 0.2 | 14 | 2.8 | 16 | 3.2
5.4 | Motorhalterung | 1 |  | 1.4301 | Sonderteile | 180 | 130 | Spiessmotor 5rpm, L:180 x B:130 x T:110 ES-Gehäuse, 220V, 8er Achse, 22er Hülse | 1 | 119 | 119
6.1 | Spiesshalterung | 2 |  | 1.4301 | Blech 4mm | 140 | 100 | Träger als Dreieck nach unten zulaufend auf 60 + 2 Lagerbohrungen /s. Skizze) | 0.028 | 366 | 10.248
6.2 | Spiesshalterung | 4 |  | 1.4301 | Sonderteile |  |  | Kugellager 30mm, 10mm Abstand Spiessauflager+Motorhalter an Trägerblech verschraubt | 4 | 5 | 20
6.3 | Spiesshalterung | 1 |  | 1.4301 | 4kt.-Rohr 30x30x2 | 80 |  | Abstandstrebe zw. Trägerblechen fixiert | 0.08 | 14 | 1.12 | 16 | 1.28
6.4 | Spiesshalterung | 2 |  | 1.4301 | 4kt.-Rohr 30x30x2 | 600 |  | Obere Führungsstrebe an Oberbau eingeschoben | 1.2 | 14 | 16.8 | 16 | 19.2
6.5 | Spiesshalterung | 2 |  | 1.4301 | 4kt.-Rohr 30x30x2 | 680 |  | Senkrechte Strebe f. Spiesshalter | 1.36 | 14 | 19.04 | 16 | 21.76
6.6 | Spiesshalterung | 1 |  | 1.4301 | 4kt.-Rohr 40x30x2 | 40 |  | längs entlang der gegenüberliegenden Kanten halbiert Als 2 Stützwinkel zur Auflage der senkr. Strebe | 0.04 | 18 | 0.72
6.7 | Spiesshalterung | 1 |  | 1.4301 | Blech 1,5 mm | 1670 | 860 | Tropf- und Tranchierwanne 1410 x 660 100mm Höhe + 30mm Auflage re.+li. Auflage vorne und hinten 180° gefalzt | 1.4362 | 100 | 143.62
7.1 | Spiess | 1 |  | 1.4301 | Rohr 22mm x 4mm | 1550 |  | angespitzt 40mm 30° | 1.55 | 23 | 35.65
7.2 | Spiess | 2 |  | 1.4301 | Sonderteile | 50 |  | Hülse aussen: 28 innen: 23 + Bohrungen für Schrauben Spiesshalterung mit Rohraufnahme | 2 |  | 0
7.3 | Spiess | 8 |  | 1.4301 | Stab 8mm | 450 |  | Draht 8mm, angespitzt Spiesshalter-Dorn nach 150mm 90° gebogen 4 pro Hülse aussen angeschweisst | 3.6 | 5.6 | 20.16
8.1 | Brennkammer | 4 |  | 1.4301 | 4kt.-Rohr 30x30x2 | 1400 |  | Längskanten vo + hi + oben + unten | 5.6 | 14 | 78.4 | 16 | 89.6
8.2 | Brennkammer | 6 |  | 1.4301 | 4kt.-Rohr 30x30x2 | 470 |  | Längskanten senkrecht vorne + hinten + Mitte | 2.82 | 14 | 39.48 | 16 | 45.12
8.3 | Brennkammer | 4 |  | 1.4301 | 4kt.-Rohr 30x30x2 | 240 |  | Längskanten waagerecht re + li | 0.96 | 14 | 13.44 | 16 | 15.36
8.4 | Brennkammer | 67 |  | 1.4301 | Stab 10mm | 280 |  | Aschegitterstäbe Abstand: 15mm | 18.76 | 6 | 112.56
8.5 | Brennkammer | 15 |  | 1.4301 | Stab 10mm | 1370 |  | Feuergitterstäbe Abstand: 20mm waagerecht | 20.55 | 6 | 123.3
8.6 | Brennkammer | 1 |  | 1.4301 | Blech 1,5 mm | 1610 | 600 | Aschewanne 1350 x 370 100mm Höhe vorne und 70mm Höhe hinten + 30mm Auflage rundum(Rückseite 180° gefalzt) + Aussparung für Eckbeine | 0.966 | 115 | 111.09
8.7 | Brennkammer | 1 |  | 1.4301 | Blech 1,5 mm | 1390 | 530 | Rückwand | 0.7367 | 118 | 86.9306
8.8 | Brennkammer | 2 |  | 1.4301 | Blech 1,5 mm | 290 | 530 | Seitenwand | 0.3074 | 126 | 38.7324